## List1
příloha č. 4
Technické parametry plynových kondenzačních kotlů
Parametry |  |  | ano - ne
Model | 65 kW | 115 kW
Funkce kotle | Pouze pro vytápění | Pouze pro vytápění
Vhodný do sestavy | Ano | Ano
Palivo | Zemní plyn, propan | Zemní plyn, propan
Max. provozní tlak na straně vody | 4 bar | 4 bar
Max. provozní teplota | 85 °C | 85 °C
Energetická třída vytápění -min | A | A
Rozsah tepelného výkonu pro vytápění (50/30°C) min. - max. | 13,5 - 65 kW | 21,2 - 109,7 kW
Rozsah tepelného výkonu pro vytápění (80/60°C) min. - max. | 12 - 61,5 kW | 18,9 - 103,9 kW
Napájecí napětí | 230 V/50 Hz | 230 V/50 Hz
Max. elektrický příkon | 89 W | 182 W
Vestavěná spalinová klapka | Ano | Ano
Průměr spalinového hrdla | 100/150 mm | 100/150 mm
Hmotnost- max | 60 kg | 68 kg
Výška - max | 750 mm | 750 mm
Šířka -max | 500 mm | 500 mm
Hloubka -max | 500 mm | 500 mm